## Platinen
| Rabatt | 0%
Produkt Daten
| Order code | Description | Value | Name | Qty per PCB | 200 |  | 500 |  | 1000
[6 empty] | EP | PP | EP | PP | EP | PP
Standardbauteile | 2059608 | RESISTOR, European symbol | 1.8K | R2, R3 | 2 | 0.0095 | 3.8 | 0.0069 | 6.9 | 0.0047 | 9.4
| 1759016 | CAPACITOR, European symbol | 100nF | C3, C4, C5 | 3 | 0.006 | 3.6 | 0.005 | 7.5 | 0.004 | 12
| 1190132 | POLARIZED CAPACITOR, European symbol | 100nF | C1 | 1 | 0.183 | 36.6 | 0.173 | 86.5 | 0.167 | 167
| 2059627 | RESISTOR, European symbol | 10k | R1 | 1 | 0.0125 | 2.5 | 0.0089 | 4.45 | 0.0078 | 7.8
| 1759022 | CAPACITOR, European symbol | 10nF | C6 | 1 | 0.006 | 1.2 | 0.005 | 2.5 | 0.004 | 4
| 1432447 | POLARIZED CAPACITOR, European symbol | 10uF | C2 | 1 | 0.479 | 95.8 | 0.283 | 141.5 | 0.266 | 266
| 1759399 | CAPACITOR, European symbol | 1uF | C7 | 1 | 0.008 | 1.6 | 0.007 | 3.5 | 0.006 | 6
| 2320811 | CAPACITOR, European symbol | 4,7uF | C8, C9 | 2 | 0.022 | 8.8 | 0.019 | 19 | 0.015 | 30
| 2059568 | RESISTOR, European symbol | 56Ohm | R5 | 1 | 0.0115 | 2.3 | 0.0082 | 4.1 | 0.0072 | 7.2
| 2059570 | RESISTOR, European symbol | 68Ohm | R4 | 1 | 0.0075 | 1.5 | 0.0069 | 3.45 | 0.0029 | 2.9
| 2099221 | KINGBRIGHT KPT-1608EC LED, ROT, 0603, SMD | RED | LD1 | 1 | 0.0645 | 12.9 | 0.0436 | 21.8 | 0.0436 | 43.6
| 2099223 | KINGBRIGHT KPT-1608SGC LED, GRÜN, 12MCD, 568NM, 0603 | GREEN | LD2 | 1 | 0.052 | 10.4 | 0.0362 | 18.1 | 0.0362 | 36.2
Zwischensumme | [5 empty] | 0.905 | 181 | 0.6386 | 319.3 | 0.5921 | 592.1
Beistellung | 2060684 | Molex - Micro-Fit 3.0 Series connector, 3.00mm (0.118) pitch header, 4 positions." | CAN Bus | X1, X2 | 2 | 1.13 | 452 | 1.04 | 1040 | 1.03 | 2060
| 1202826/1202826RL | 800mA Low Dropout (LDO) Positive Regulator | LD1117S33TR | IC1 | 1 | 0.126 | 25.2 | 0.113 | 56.5 | 0.111 | 111
| 1679118 | Disconnectable Crimp style connector, 1.0mm pitch3 contacts | SM03B-SRSS-TB | PORT1, PORT2 | 2 | 0.35 | 140 | 0.255 | 255 | 0.255 | 510
| 1679121 | Disconnectable Crimp style connector, 1.0mm pitch5 contacts | SM05B-SRSS-TB | EXTENS. | 1 | 0.443 | 88.6 | 0.126 | 63 | 0.126 | 126
| 1103107 | 3.3-V CAN TRANSCEIVERS | SN65HVD232D | IC2 | 1 | 1.22 | 244 | 0.866 | 433 | 0.866 | 866
| 2432094 | Entry-level ARM Cortex-M0 MCU with 128 Kbytes Flash, 48 MHz CPU, USB, CAN and CEC functions | STM32F072CBT6 | IC3 | 1 | 2.43 | 486 | 2.04 | 1020 | 1.64 | 1640
Zwischensumme | [5 empty] | 7.179 | 1435.8 | 5.735 | 2867.5 | 5.313 | 5313
Sonstiges |  | Platinen |  |  | 1 | 1 | 200 | 1.55 | 775 | 0.413 | 413
|  | Bauteile |  |  | 1 | 7.179 | 1435.8 | 5.735 | 2867.5 | 5.313 | 5313
|  | Kabel |  |  | 1 | 0.72 | 330 | 0.72 | 550 | 0.72 | 1070
|  | Schrumpfschlauch |  |  | 1 | 0.024 | 4.8 | 0.024 | 12 | 0.024 | 24
|  | Bestücken eimalig |  |  | 1
|  | Bestücken |  |  | 1 | 2.95 | 590 | 2.7 | 1350 | 2.55 | 2550
Summe | [5 empty] | 12.803 | 2560.6 | 11.109 | 5554.5 | 9.37 | 9370

## Kabel V2
Produkt Daten |  |  |  | Abnahmemenge
| Order code | Description | Qty per PCB | 200 |  | 500 |  | 1000
|  |  |  | EP | PP | EP | PP | EP | PP
| 48010 | Servoanschlusskabel (muldental) | 1 | 1.05 | 1.05 | 1.02 | 1.02 | 0.99 | 0.99
|  | Pauschal Aufschlag | 1 | 0.5 | 0.5 | 0.5 | 0.5 | 0.5 | 0.5
Zwischensumme Basisteile |  |  |  | 1.55 | 310 | 1.02 | 510 | 0.99 | 990
|  | Cubieboard USB zu TTL/UART Kabel | 1 | 3.31 | 3.31 | 2.94 | 2.94 | 2.94 | 2.94
|  | Schrumpfschlauch | 1 | 0.02 | 0.02 |  | 0 |  | 0
Summe USB Kabel |  |  |  | 4.88 | 976 | 3.96 | 1980 | 3.93 | 3930
VK |  |  |  | 21.777 |  | 17.6715 |  | 17.5376
| 1593509 | CRIMPLEERBUCHSE 5POL | 1 | 0.138 | 0.138 | 0.0998 | 0.0998 | 0.228 | 0.228
[5 empty] | 0 |  | 0 |  | 0
Summe OSD Kabel |  |  |  | 1.688 | 337.6 | 1.1198 | 559.9 | 1.218 | 1218
VK |  |  |  | 7.5327 |  | 4.9971 |  | 5.4353
|  | Plastikteil „N“ = “N1” (nessel) | 1 | 0.1 | 0.1 | 0.08 | 0.08 | 0.08 | 0.08
[5 empty] | 0 |  | 0 |  | 0
Summe Empfänger Kabel |  |  |  | 1.65 | 330 | 1.1 | 550 | 1.07 | 1070

## Blatt1
Name | Farnell | Bauform | Value | Qty per PCB
R2, R3 | 2059608 | 0603 | 1.8K | 2 |  | Anzahl | Preis | Stück
C3, C4, C5 | 1759016 | 0603 | 100nF | 3 | Bauteile | 550 | 3160.3 | 5.746
C1 | 1190132 | 1206 | 100nF | 1 | Platinen Kanne | 750 | 1022.5 | 1.3633 |  | Ersparnis
R1 | 2059627 | 0603 | 10k | 1 | Platinen PCB | 750 | 499.28 | 0.66571 | Kanne | 405.2636
C6 | 1759022 | 0603 | 10nF | 1 | Bestücken | 500 | 1720 | 3.44 | PCB
C2 | 1432447 | 1206 | 10uF | 1 | Kanne |  | 5902.8 | 10.5493
C7 | 1759399 | 0603 | 1uF | 1 | PCB |  | 5379.58 | 9.8517
C8, C9 | 2320811 | 0603 | 4,7uF | 2 | Selbst |  | 3659.58 | 6.4117
R5 | 2059568 | 0603 | 56Ohm | 1
R4 | 2059570 | 0603 | 68Ohm | 1 | Bauteile | 250 | 1775.5 | 7.102
X1, X2 | 2060684 |  | CAN Bus | 2 | Platinen Kanne | 300 | 799 | 2.6633
LD2 | 2099223 | 0603 | GREEN | 1 | Platinen PCB | 300 | 390.41 | 1.3014
IC1 | 1202826 | SOT-223 | LD1117S33TR | 1 | Bestücken | 200 | 960 | 4.8
LD1 | 2099221 | 0603 | RED | 1 | Kanne |  | 3534.5 | 14.5653
PORT1, PORT2 | 1679118 |  | SM03B-SRSS-TB | 2 | PCB |  | 3125.91 | 13.2034
EXTENS. | 1679121 |  | SM05B-SRSS-TB | 1
IC2 | 1103107 | SOIC 8 | SN65HVD232D | 1
IC3 | 2432094 | LQFP 48 | STM32F072CBT6 | 1