## Platinen
| Rabatt | 11%
Produkt Daten
| Order code | Description | Value | Name | Qty per PCB | 200 |  | 500 |  | 1000
[6 empty] | EP | PP | EP | PP | EP | PP
Bauteile Lagernd | 2059608 | RESISTOR, European symbol | 1.8K | R2, R3 | 2 | 0.006 | 2.4 | 0.005 | 5 | 0.005 | 10
| 1759016 | CAPACITOR, European symbol | 100nF | C3, C4, C5 | 3 | 0.005 | 3 | 0.005 | 7.5 | 0.005 | 15
| 1190132 | POLARIZED CAPACITOR, European symbol | 100nF | C1 | 1 | 0.183 | 36.6 | 0.183 | 91.5 | 0.183 | 183
| 2059627 | RESISTOR, European symbol | 10k | R1 | 1 | 0.006 | 1.2 | 0.006 | 3 | 0.006 | 6
| 1759022 | CAPACITOR, European symbol | 10nF | C6 | 1 | 0.006 | 1.2 | 0.008 | 4 | 0.008 | 8
| 1432447 | POLARIZED CAPACITOR, European symbol | 10uF | C2 | 1 | 0.213 | 42.6 | 0.213 | 106.5 | 0.213 | 213
| 1759399 | CAPACITOR, European symbol | 1uF | C7 | 1 | 0.008 | 1.6 | 0.008 | 4 | 0.008 | 8
| 2320811 | CAPACITOR, European symbol | 4,7uF | C8, C9 | 2 | 0.022 | 8.8 | 0.019 | 19 | 0.019 | 38
| 2059568 | RESISTOR, European symbol | 56Ohm | R5 | 1 | 0.006 | 1.2 | 0.006 | 3 | 0.006 | 6
| 2059570 | RESISTOR, European symbol | 68Ohm | R4 | 1 | 0.006 | 1.2 | 0.006 | 3 | 0.006 | 6
Zwischensumme | [5 empty] | 0.499 | 99.8 | 0.493 | 246.5 | 0.493 | 493
Bauteile Bestellen | 2060684 | Molex - Micro-Fit 3.0 Series connector, 3.00mm (0.118) pitch header, 4 positions." | CAN Bus | X1, X2 | 2 | 1.12 | 448 | 1.04 | 1040 | 1.04 | 2080
| 2099223 | LED | GREEN | LD2 | 1 | 0.052 | 10.4 | 0.0404 | 20.2 | 0.0404 | 40.4
| 1202826 | 800mA Low Dropout (LDO) Positive Regulator | LD1117S33TR | IC1 | 1 | 0.126 | 25.2 | 0.126 | 63 | 0.126 | 126
| 2099221 | LED | RED | LD1 | 1 | 0.0645 | 12.9 | 0.0486 | 24.3 | 0.0486 | 48.6
| 1679118 | Disconnectable Crimp style connector, 1.0mm pitch3 contacts | SM03B-SRSS-TB | PORT1, PORT2 | 2 | 0.299 | 119.6 | 0.255 | 255 | 0.255 | 510
| 1679121 | Disconnectable Crimp style connector, 1.0mm pitch5 contacts | SM05B-SRSS-TB | EXTENS. | 1 | 0.443 | 88.6 | 0.433 | 216.5 | 0.433 | 433
| 1103107 | 3.3-V CAN TRANSCEIVERS | SN65HVD232D | IC2 | 1 | 1.22 | 244 | 1.22 | 610 | 1.22 | 1220
| 2432094 | Entry-level ARM Cortex-M0 MCU with 128 Kbytes Flash, 48 MHz CPU, USB, CAN and CEC functions | STM32F072CBT6 | IC3 | 1 | 2.43 | 486 | 2.43 | 1215 | 2.43 | 2430
Zwischensumme | [5 empty] | 7.1735 | 1434.7 | 6.888 | 3444 | 6.888 | 6888
Summe Bauteile | [5 empty] | 7.6725 | 1534.5 | 7.381 | 3690.5 | 7.381 | 7381
abzgl. Rabatt | [5 empty] | 6.9122 | 1382.4324 | 6.6495 | 3324.7748 | 6.6495 | 6649.5495
Eigen |  | PCB Pool Platinen |  |  | 1 | 2.0179 | 403.57 | #VALUE! | - | #VALUE! | -
|  | Bauteile |  |  | 1 | 6.9122 | 1382.4324 | 6.6495 | 3324.7748 | 6.6495 | 6649.5495
|  | Kabel |  |  | 1 | 1.15 | 230 | 1.1 | 550 | 1.07 | 1070
Summe | [5 empty] | 10.08 | 2016.0024 | 7.7495 | 3874.7748 | 7.7195 | 7719.5495

## Kabel V2
Produkt Daten |  |  |  | Abnahmemenge
| Order code | Description | Qty per PCB | 200 |  | 500 |  | 1000
|  |  |  | EP | PP | EP | PP | EP | PP
| 48010 | Servoanschlusskabel (muldental) | 1 | 1.05 | 1.05 | 1.02 | 1.02 | 0.99 | 0.99
Zwischensumme Basisteile |  |  |  | 1.05 | 210 | 1.02 | 510 | 0.99 | 990
|  | Cubieboard USB zu TTL/UART Kabel | 1 | 2.9412 | 2.9412 | 2.94 | 2.94 | 2.94 | 2.94
|  | Schrumpfschlauch | 1 |  | 0 |  | 0 |  | 0
Summe USB Kabel |  |  |  | 3.9912 | 798.2353 | 3.96 | 1980 | 3.93 | 3930
VK |  |  |  | 17.8106 |  | 17.6715 |  | 17.5376
| 865631 | CRIMPLEERBUCHSE 5POL | 1 | 0.287 | 0.287 | 0.228 | 0.228 | 0.228 | 0.228
[5 empty] | 0 |  | 0 |  | 0
Summe OSD Kabel |  |  |  | 1.337 | 267.4 | 1.248 | 624 | 1.218 | 1218
VK |  |  |  | 5.9664 |  | 5.5692 |  | 5.4353
|  | Plastikteil „N“ = “N1” (nessel) | 1 | 0.1 | 0.1 | 0.08 | 0.08 | 0.08 | 0.08
[5 empty] | 0 |  | 0 |  | 0
Summe Empfänger Kabel |  |  |  | 1.15 | 230 | 1.1 | 550 | 1.07 | 1070